## Main
debelina [mm]
0.51
dolžina [m]
1
S | Upor X | Index | Dekada R [kΩ] | a [m] | l-a [m] | R_x [A] |  |  | Upor žica | Index | Dekada R [Ω] | a [m] | l-a [m] | RX
1.6022 | Napetost | 1 | 1 | 0.172 | 0.828 | 4813.9535 |  |  | Napetost | 1 | 1 | 0.195 | 0.805 | 4.1282
| 6V | 2 | 2 | 0.297 | 0.703 | 4734.0067 |  |  | 6V | 2 | 2 | 0.293 | 0.707 | 4.8259
|  | 3 | 4 | 0.459 | 0.541 | 4714.5969 |  |  |  | 3 | 3 | 0.374 | 0.626 | 5.0214
|  | 4 | 6 | 0.557 | 0.443 | 4771.9928 |  |  |  | 4 | 4 | 0.437 | 0.563 | 5.1533
|  | 5 | 8 | 0.634 | 0.366 | 4618.2965 |  |  |  | 5 | 5 | 0.484 | 0.516 | 5.3306
|  | 6 | 10 | 0.678 | 0.322 | 4749.2625 |  |  |  | 6 | 6 | 0.529 | 0.471 | 5.3422
[10 empty] | 7 | 7 | 0.566 | 0.434 | 5.3675
|  |  |  | R_x | AVG | 4733.6848 |  |  |  | 8 | 8 | 0.596 | 0.404 | 5.4228
[5 empty] | minmax | 115.3883 |  |  |  | 9 | 9 | 0.621 | 0.379 | 5.4928
|  |  |  | Sigma | %dev | 0.024376
[12 empty] | R_x | avg | 5.1205
[13 empty] | minmax | 0.99231
[12 empty] | Sigma | %dev | 0.19379
Latex table data
|  | 1 | & | 1 | & | 0.172 | & | 0.828 | \\ | 1 | & | 1 | & | 0.195 | & | 0.805 | \\
|  | 2 | & | 2 | & | 0.297 | & | 0.703 | \\ | 2 | & | 2 | & | 0.293 | & | 0.707 | \\
|  | 3 | & | 4 | & | 0.459 | & | 0.541 | \\ | 3 | & | 3 | & | 0.374 | & | 0.626 | \\
|  | 4 | & | 6 | & | 0.557 | & | 0.443 | \\ | 4 | & | 4 | & | 0.437 | & | 0.563 | \\
|  | 5 | & | 8 | & | 0.634 | & | 0.366 | \\ | 5 | & | 5 | & | 0.484 | & | 0.516 | \\
|  | 6 | & | 10 | & | 0.678 | & | 0.322 | \\ | 6 | & | 6 | & | 0.529 | & | 0.471 | \\
[10 empty] | 7 | & | 7 | & | 0.566 | & | 0.434 | \\
[10 empty] | 8 | & | 8 | & | 0.596 | & | 0.404 | \\
[10 empty] | 9 | & | 9 | & | 0.621 | & | 0.379 | \\